## Area 2
Square No. | Avg level (m) | Top-left | Top-right | Bottom-right | Bottom-left | Area inside hatch excl. rooms (m²) | Corners interpolated (TIN) | X min | Y min | Depth to formation (m) | Cut volume (m³) | Fill volume (m³)
1 | 1122.161 | 1121.89 | 1121.95 | 1122.61 | 1122.19 | 1.45 | 0 | 353797.166 | 355976.049 | 7.311 | 10.64 | 0
2 | 1122.63 | 1121.95 | 1123.31 | 1122.65 | 1122.61 | 2.12 | 0 | 353800.166 | 355976.049 | 7.78 | 16.53 | 0
3 | 1123.092 | 1123.31 | 1121.94 | 1124.47 | 1122.65 | 0 | 0 | 353803.166 | 355976.049 | 8.242 | 0 | 0
4 | 1124.759 | 1121.94 | 1125.8 | 1126.82 | 1124.47 | 0 | 0 | 353806.166 | 355976.049 | 9.909 | 0 | 0
5 | 1122.319 | 1122.19 | 1122.61 | 1122.83 | 1121.65 | 5.1 | 0 | 353797.166 | 355973.049 | 7.469 | 38.07 | 0
6 | 1123.078 | 1122.61 | 1122.65 | 1124.23 | 1122.83 | 8.52 | 0 | 353800.166 | 355973.049 | 8.228 | 70.14 | 0
7 | 1124.135 | 1122.65 | 1124.47 | 1125.2 | 1124.23 | 0 | 0 | 353803.166 | 355973.049 | 9.285 | 0 | 0
8 | 1125.948 | 1124.47 | 1126.82 | 1127.3 | 1125.2 | 0 | 0 | 353806.166 | 355973.049 | 11.098 | 0 | 0
9 | 1121.926 | 1121.65 | 1122.83 | 1121.73 | 1121.5 | 6.16 | 0 | 353797.166 | 355970.049 | 7.076 | 43.6 | 0
10 | 1122.674 | 1122.83 | 1124.23 | 1121.91 | 1121.73 | 8.52 | 0 | 353800.166 | 355970.049 | 7.824 | 66.67 | 0
11 | 1123.346 | 1124.23 | 1125.2 | 1122.05 | 1121.91 | 1.73 | 0 | 353803.166 | 355970.049 | 8.496 | 14.7 | 0
12 | 1124.554 | 1125.2 | 1127.3 | 1123.66 | 1122.05 | 1.28 | 0 | 353806.166 | 355970.049 | 9.704 | 12.46 | 0
13 | 1121.563 | 1121.5 | 1121.73 | 1121.61 | 1121.4 | 6.06 | 0 | 353797.166 | 355967.049 | 6.713 | 40.65 | 0
14 | 1121.771 | 1121.73 | 1121.91 | 1121.83 | 1121.61 | 9 | 0 | 353800.166 | 355967.049 | 6.921 | 62.29 | 0
15 | 1122.305 | 1121.91 | 1122.05 | 1123.44 | 1121.83 | 9 | 0 | 353803.166 | 355967.049 | 7.455 | 67.1 | 0
16 | 1124.065 | 1122.05 | 1123.66 | 1127.11 | 1123.44 | 5.18 | 0 | 353806.166 | 355967.049 | 9.215 | 47.69 | 0
17 | 1121.544 | 1121.4 | 1121.61 | 1121.67 | 1121.49 | 4.67 | 0 | 353797.166 | 355964.049 | 6.694 | 31.29 | 0
18 | 1121.743 | 1121.61 | 1121.83 | 1121.86 | 1121.67 | 9 | 0 | 353800.166 | 355964.049 | 6.893 | 62.04 | 0
19 | 1122.684 | 1121.83 | 1123.44 | 1123.61 | 1121.86 | 9 | 0 | 353803.166 | 355964.049 | 7.834 | 70.51 | 0
20 | 1125.348 | 1123.44 | 1127.11 | 1127.23 | 1123.61 | 5.18 | 0 | 353806.166 | 355964.049 | 10.498 | 54.34 | 0
21 | 1121.613 | 1121.49 | 1121.67 | 1121.73 | 1121.57 | 5.75 | 0 | 353797.166 | 355961.049 | 6.763 | 38.88 | 0
22 | 1121.785 | 1121.67 | 1121.86 | 1121.88 | 1121.73 | 9 | 0 | 353800.166 | 355961.049 | 6.935 | 62.42 | 0
23 | 1122.784 | 1121.86 | 1123.61 | 1123.78 | 1121.88 | 9 | 0 | 353803.166 | 355961.049 | 7.934 | 71.41 | 0
24 | 1125.437 | 1123.61 | 1127.23 | 1127.12 | 1123.78 | 5.18 | 0 | 353806.166 | 355961.049 | 10.587 | 54.82 | 0
25 | 1121.676 | 1121.57 | 1121.73 | 1121.76 | 1121.64 | 6.82 | 0 | 353797.166 | 355958.049 | 6.826 | 46.58 | 0
26 | 1121.819 | 1121.73 | 1121.88 | 1121.9 | 1121.76 | 9 | 0 | 353800.166 | 355958.049 | 6.969 | 62.72 | 0
27 | 1122.818 | 1121.88 | 1123.78 | 1123.7 | 1121.9 | 9 | 0 | 353803.166 | 355958.049 | 7.968 | 71.71 | 0
28 | 1125.434 | 1123.78 | 1127.12 | 1127.13 | 1123.7 | 5.18 | 0 | 353806.166 | 355958.049 | 10.584 | 54.81 | 0
29 | 1121.609 | 1121.53 | 1121.64 | 1121.7 | 1121.56 | 1.71 | 0 | 353794.166 | 355955.049 | 6.759 | 11.58 | 0
30 | 1121.734 | 1121.64 | 1121.76 | 1121.82 | 1121.7 | 8.45 | 0 | 353797.166 | 355955.049 | 6.884 | 58.18 | 0
31 | 1121.862 | 1121.76 | 1121.9 | 1121.95 | 1121.82 | 9 | 0 | 353800.166 | 355955.049 | 7.012 | 63.1 | 0
32 | 1122.732 | 1121.9 | 1123.7 | 1123.37 | 1121.95 | 9 | 0 | 353803.166 | 355955.049 | 7.882 | 70.94 | 0
33 | 1124.98 | 1123.7 | 1127.13 | 1125.72 | 1123.37 | 5.18 | 0 | 353806.166 | 355955.049 | 10.13 | 52.47 | 0
34 | 1121.663 | 1121.56 | 1121.7 | 1121.76 | 1121.63 | 1.28 | 0 | 353794.166 | 355952.049 | 6.813 | 8.7 | 0
35 | 1121.794 | 1121.7 | 1121.82 | 1121.89 | 1121.76 | 9 | 0 | 353797.166 | 355952.049 | 6.944 | 62.5 | 0
36 | 1121.916 | 1121.82 | 1121.95 | 1122 | 1121.89 | 9 | 0 | 353800.166 | 355952.049 | 7.066 | 63.6 | 0
37 | 1122.686 | 1121.95 | 1123.37 | 1123.42 | 1122 | 9 | 0 | 353803.166 | 355952.049 | 7.836 | 70.53 | 0
38 | 1124.818 | 1123.37 | 1125.72 | 1126.76 | 1123.42 | 5.18 | 0 | 353806.166 | 355952.049 | 9.968 | 51.65 | 0
39 | 1121.746 | 1121.63 | 1121.76 | 1121.85 | 1121.75 | 1.75 | 0 | 353794.166 | 355949.049 | 6.896 | 12.05 | 0
40 | 1121.862 | 1121.76 | 1121.89 | 1121.95 | 1121.85 | 9 | 0 | 353797.166 | 355949.049 | 7.012 | 63.11 | 0
41 | 1121.971 | 1121.89 | 1122 | 1122.05 | 1121.95 | 9 | 0 | 353800.166 | 355949.049 | 7.121 | 64.09 | 0
42 | 1122.69 | 1122 | 1123.42 | 1123.29 | 1122.05 | 9 | 0 | 353803.166 | 355949.049 | 7.84 | 70.56 | 0
43 | 1125.188 | 1123.42 | 1126.76 | 1127.28 | 1123.29 | 5.18 | 0 | 353806.166 | 355949.049 | 10.338 | 53.58 | 0
44 | 1121.849 | 1121.75 | 1121.85 | 1121.95 | 1121.85 | 4.94 | 0 | 353794.166 | 355946.049 | 6.999 | 34.56 | 0
45 | 1121.979 | 1121.85 | 1121.95 | 1122.17 | 1121.95 | 9 | 0 | 353797.166 | 355946.049 | 7.129 | 64.17 | 0
46 | 1122.08 | 1121.95 | 1122.05 | 1122.16 | 1122.17 | 9 | 0 | 353800.166 | 355946.049 | 7.23 | 65.07 | 0
47 | 1122.665 | 1122.05 | 1123.29 | 1123.16 | 1122.16 | 9 | 0 | 353803.166 | 355946.049 | 7.815 | 70.33 | 0
48 | 1125.204 | 1123.29 | 1127.28 | 1127.08 | 1123.16 | 5.18 | 0 | 353806.166 | 355946.049 | 10.354 | 53.67 | 0
49 | 1121.95 | 1121.85 | 1121.95 | 1122.07 | 1121.93 | 4.41 | 0 | 353794.166 | 355943.049 | 7.1 | 31.33 | 0
50 | 1122.068 | 1121.95 | 1122.17 | 1122.09 | 1122.07 | 9 | 0 | 353797.166 | 355943.049 | 7.218 | 64.97 | 0
51 | 1122.141 | 1122.17 | 1122.16 | 1122.15 | 1122.09 | 9 | 0 | 353800.166 | 355943.049 | 7.291 | 65.62 | 0
52 | 1122.673 | 1122.16 | 1123.16 | 1123.22 | 1122.15 | 9 | 0 | 353803.166 | 355943.049 | 7.823 | 70.4 | 0
53 | 1125.121 | 1123.16 | 1127.08 | 1127.02 | 1123.22 | 5.18 | 0 | 353806.166 | 355943.049 | 10.271 | 53.25 | 0
54 | 1122.029 | 1121.93 | 1122.07 | 1122.11 | 1122.01 | 4.94 | 0 | 353794.166 | 355940.049 | 7.179 | 35.48 | 0
55 | 1122.023 | 1122.07 | 1122.09 | 1121.83 | 1122.11 | 9 | 0 | 353797.166 | 355940.049 | 7.173 | 64.56 | 0
56 | 1121.982 | 1122.09 | 1122.15 | 1121.86 | 1121.83 | 9 | 0 | 353800.166 | 355940.049 | 7.132 | 64.19 | 0
57 | 1122.569 | 1122.15 | 1123.22 | 1123.05 | 1121.86 | 9 | 0 | 353803.166 | 355940.049 | 7.719 | 69.47 | 0
58 | 1125.133 | 1123.22 | 1127.02 | 1127.25 | 1123.05 | 5.19 | 0 | 353806.166 | 355940.049 | 10.283 | 53.33 | 0
59 | 1122.012 | 1121.91 | 1122.01 | 1122.13 | 1122.01 | 0.08 | 0 | 353791.166 | 355937.049 | 7.162 | 0.57 | 0
60 | 1122.11 | 1122.01 | 1122.11 | 1122.19 | 1122.13 | 8.11 | 0 | 353794.166 | 355937.049 | 7.26 | 58.91 | 0
61 | 1121.951 | 1122.11 | 1121.83 | 1121.67 | 1122.19 | 9 | 0 | 353797.166 | 355937.049 | 7.101 | 63.91 | 0
62 | 1121.828 | 1121.83 | 1121.86 | 1121.95 | 1121.67 | 9 | 0 | 353800.166 | 355937.049 | 6.978 | 62.8 | 0
63 | 1122.454 | 1121.86 | 1123.05 | 1122.96 | 1121.95 | 9 | 0 | 353803.166 | 355937.049 | 7.604 | 68.43 | 0
64 | 1124.879 | 1123.05 | 1127.25 | 1126.27 | 1122.96 | 5.19 | 0 | 353806.166 | 355937.049 | 10.029 | 52.02 | 0
65 | 1122.128 | 1122.01 | 1122.13 | 1122.25 | 1122.13 | 0.94 | 0 | 353791.166 | 355934.049 | 7.278 | 6.86 | 0
66 | 1122.25 | 1122.13 | 1122.19 | 1122.43 | 1122.25 | 9 | 0 | 353794.166 | 355934.049 | 7.4 | 66.6 | 0
67 | 1122.121 | 1122.19 | 1121.67 | 1122.19 | 1122.43 | 9 | 0 | 353797.166 | 355934.049 | 7.271 | 65.44 | 0
68 | 1121.997 | 1121.67 | 1121.95 | 1122.17 | 1122.19 | 9 | 0 | 353800.166 | 355934.049 | 7.147 | 64.32 | 0
69 | 1122.427 | 1121.95 | 1122.96 | 1122.63 | 1122.17 | 9 | 0 | 353803.166 | 355934.049 | 7.577 | 68.2 | 0
70 | 1124.563 | 1122.96 | 1126.27 | 1126.4 | 1122.63 | 5.19 | 0 | 353806.166 | 355934.049 | 9.713 | 50.4 | 0
71 | 1122.24 | 1122.13 | 1122.25 | 1122.32 | 1122.26 | 0.71 | 0 | 353791.166 | 355931.049 | 7.39 | 5.24 | 0
72 | 1122.334 | 1122.25 | 1122.43 | 1122.33 | 1122.32 | 8.23 | 0 | 353794.166 | 355931.049 | 7.484 | 61.58 | 0
73 | 1122.354 | 1122.43 | 1122.19 | 1122.46 | 1122.33 | 9 | 0 | 353797.166 | 355931.049 | 7.504 | 67.54 | 0
74 | 1122.325 | 1122.19 | 1122.17 | 1122.48 | 1122.46 | 9 | 0 | 353800.166 | 355931.049 | 7.475 | 67.28 | 0
75 | 1122.65 | 1122.17 | 1122.63 | 1123.32 | 1122.48 | 9 | 0 | 353803.166 | 355931.049 | 7.8 | 70.2 | 0
76 | 1124.63 | 1122.63 | 1126.4 | 1126.17 | 1123.32 | 5.19 | 0 | 353806.166 | 355931.049 | 9.78 | 50.76 | 0
77 | 1122.313 | 1122.26 | 1122.32 | 1122.38 | 1122.29 | 0.1 | 0 | 353791.166 | 355928.049 | 7.463 | 0.71 | 0
78 | 1122.358 | 1122.32 | 1122.33 | 1122.4 | 1122.38 | 8.45 | 0 | 353794.166 | 355928.049 | 7.508 | 63.47 | 0
79 | 1122.396 | 1122.33 | 1122.46 | 1122.39 | 1122.4 | 9 | 0 | 353797.166 | 355928.049 | 7.546 | 67.91 | 0
80 | 1122.8 | 1122.46 | 1122.48 | 1123.87 | 1122.39 | 9 | 0 | 353800.166 | 355928.049 | 7.95 | 71.55 | 0
81 | 1123.778 | 1122.48 | 1123.32 | 1125.45 | 1123.87 | 9 | 0 | 353803.166 | 355928.049 | 8.928 | 80.36 | 0
82 | 1125.422 | 1123.32 | 1126.17 | 1126.75 | 1125.45 | 5.19 | 0 | 353806.166 | 355928.049 | 10.572 | 54.88 | 0
83 | 1122.207 | 1122.29 | 1122.29 | 1122.19 | 1122.05 | 0.11 | 0 | 353788.166 | 355925.049 | 7.357 | 0.81 | 0
84 | 1122.298 | 1122.29 | 1122.38 | 1122.33 | 1122.19 | 3.74 | 0 | 353791.166 | 355925.049 | 7.448 | 27.87 | 0
85 | 1122.391 | 1122.38 | 1122.4 | 1122.46 | 1122.33 | 9 | 0 | 353794.166 | 355925.049 | 7.541 | 67.87 | 0
86 | 1122.607 | 1122.4 | 1122.39 | 1123.18 | 1122.46 | 9 | 0 | 353797.166 | 355925.049 | 7.757 | 69.81 | 0
87 | 1123.523 | 1122.39 | 1123.87 | 1124.65 | 1123.18 | 9 | 0 | 353800.166 | 355925.049 | 8.673 | 78.06 | 0
88 | 1124.923 | 1123.87 | 1125.45 | 1125.72 | 1124.65 | 9 | 0 | 353803.166 | 355925.049 | 10.073 | 90.65 | 0
89 | 1126.119 | 1125.45 | 1126.75 | 1126.56 | 1125.72 | 5.17 | 0 | 353806.166 | 355925.049 | 11.269 | 58.27 | 0
90 | 1122.185 | 1122.05 | 1122.19 | 1122.32 | 1122.18 | 1.03 | 0 | 353788.166 | 355922.049 | 7.335 | 7.59 | 0
91 | 1122.325 | 1122.19 | 1122.33 | 1122.46 | 1122.32 | 9 | 0 | 353791.166 | 355922.049 | 7.475 | 67.27 | 0
92 | 1122.447 | 1122.33 | 1122.46 | 1122.54 | 1122.46 | 9 | 0 | 353794.166 | 355922.049 | 7.597 | 68.38 | 0
93 | 1122.89 | 1122.46 | 1123.18 | 1123.38 | 1122.54 | 9 | 0 | 353797.166 | 355922.049 | 8.04 | 72.36 | 0
94 | 1123.922 | 1123.18 | 1124.65 | 1124.48 | 1123.38 | 9 | 0 | 353800.166 | 355922.049 | 9.072 | 81.65 | 0
95 | 1125.282 | 1124.65 | 1125.72 | 1126.28 | 1124.48 | 9 | 0 | 353803.166 | 355922.049 | 10.432 | 93.88 | 0
96 | 1126.221 | 1125.72 | 1126.56 | 1126.33 | 1126.28 | 3.69 | 0 | 353806.166 | 355922.049 | 11.371 | 41.95 | 0
97 | 1122.336 | 1122.18 | 1122.32 | 1122.5 | 1122.36 | 2.31 | 0 | 353788.166 | 355919.049 | 7.486 | 17.29 | 0
98 | 1122.475 | 1122.32 | 1122.46 | 1122.63 | 1122.5 | 8.44 | 0 | 353791.166 | 355919.049 | 7.625 | 64.36 | 0
99 | 1122.572 | 1122.46 | 1122.54 | 1122.66 | 1122.63 | 7.52 | 0 | 353794.166 | 355919.049 | 7.722 | 58.09 | 0
100 | 1122.862 | 1122.54 | 1123.38 | 1122.87 | 1122.66 | 8.58 | 0 | 353797.166 | 355919.049 | 8.012 | 68.75 | 0
101 | 1123.711 | 1123.38 | 1124.48 | 1124.12 | 1122.87 | 8.84 | 0 | 353800.166 | 355919.049 | 8.861 | 78.31 | 0
102 | 1125.176 | 1124.48 | 1126.28 | 1125.83 | 1124.12 | 5.65 | 0 | 353803.166 | 355919.049 | 10.326 | 58.29 | 0
103 | 1126.188 | 1126.28 | 1126.33 | 1126.31 | 1125.83 | 0.19 | 0 | 353806.166 | 355919.049 | 11.338 | 2.11 | 0
104 | 1122.499 | 1122.36 | 1122.5 | 1122.68 | 1122.47 | 0.5 | 0 | 353788.166 | 355916.049 | 7.649 | 3.85 | 0
105 | 1122.647 | 1122.5 | 1122.63 | 1122.79 | 1122.68 | 1.41 | 0 | 353791.166 | 355916.049 | 7.797 | 10.97 | 0
106 | 1123.82 | 1122.87 | 1124.12 | 1124.7 | 1123.59 | 0.1 | 0 | 353800.166 | 355916.049 | 8.97 | 0.87 | 0
Squares | 106
Rooms / hangar area excluded (m²) | 27.68
Total area (m²) | 665.14
Formation level (m) | 1114.85
Level deduction (m) | all ground levels lowered by 0.25
Total cut (m³) | 5288.33
Total fill (m³) | 0
Area-weighted mean level | 1122.801