## Areas
Handle | Element | Area | Area (m²) | From | To | Depth (m) | Excavation (m³)
421E | Raft/mat 60 cm - north row + east strip + south-east block | Area 1 | 673.95 | 1114.85 | 1113 | 1.85 | 1246.81
422B | Raft 60 cm - south-west block | Area 1 | 121.83 | 1114.85 | 1113 | 1.85 | 225.38
422F | Raft 60 cm - south-west strip | Area 1 | 61.45 | 1114.85 | 1113 | 1.85 | 113.68
422C | Raft 80 cm - middle strip | Area 1 | 125.52 | 1114.85 | 1113 | 1.85 | 232.21
422E | Raft 80 cm - west strip (F.B.L 1109.5) | Area 1 | 135.28 | 1114.85 | 1109.5 | 5.35 | 723.74
422D | Raft 50 cm - north-west (F.B.L 1109.5) | Area 1 | 76.79 | 1114.85 | 1109.5 | 5.35 | 410.85
4221 | Footing F4 | Area 1 | 17.64 | 1114.85 | 1113 | 1.85 | 32.63
4220 | Footing F5 | Area 1 | 16 | 1114.85 | 1113 | 1.85 | 29.6
421F | Footing F5 | Area 1 | 16 | 1114.85 | 1113 | 1.85 | 29.6
4222 | Footing F6 | Area 1 | 46.54 | 1114.85 | 1113 | 1.85 | 86.1
4223 | Footing F7 | Area 1 | 59.21 | 1114.85 | 1113 | 1.85 | 109.54
4224 | Footing F7 | Area 1 | 59.21 | 1114.85 | 1113 | 1.85 | 109.54
4227 | Footing F1 | Area 1 | 28.09 | 1114.85 | 1113 | 1.85 | 51.97
4228 | Footing F1 | Area 1 | 28.09 | 1114.85 | 1113 | 1.85 | 51.97
4226 | Footing F8 | Area 1 | 44.89 | 1114.85 | 1113 | 1.85 | 83.05
422A | Footing F8 | Area 1 | 44.89 | 1114.85 | 1113 | 1.85 | 83.05
4225 | Footing F9 | Area 1 | 38.44 | 1114.85 | 1113 | 1.85 | 71.12
4229 | Footing F10 | Area 1 | 47.61 | 1114.85 | 1113 | 1.85 | 88.08
4230 | Area 2 - foundations (blue outline) | Area 2 | 209.42 | 1120.9 | 1118 | 2.9 | 607.32
| TOTAL area 1 |  | 1641.44 |  |  |  | 3778.91
| TOTAL area 2 |  | 209.42 |  |  |  | 607.32
| TOTAL |  | 1850.86 |  |  |  | 4386.23