## Footings & rafts
Piece | Element | RC area (m²) | Thickness (m) | RC volume (m³)
1 | Footing F2 (x2) | 8.74 | 0.5 | 4.37
1 | Raft 60 cm | 963.64 | 0.6 | 578.18
2 | Raft 50 cm | 73.75 | 0.5 | 36.88
3 | Footing F4 | 16 | 0.6 | 9.6
4 | Footing F5 | 14.44 | 0.6 | 8.66
5 | Footing F5 | 14.44 | 0.6 | 8.66
6 | Footing F7 | 56.1 | 0.8 | 44.88
7 | Footing F7 | 56.1 | 0.8 | 44.88
8 | Footing F6 | 43.75 | 0.8 | 35
9 | Raft 80 cm | 120.59 | 0.8 | 96.47
10 | Raft 80 cm | 129.31 | 0.8 | 103.45
11 | Footing F8 | 42.25 | 0.9 | 38.02
12 | Footing F9 | 36 | 0.9 | 32.4
13 | Footing F1 | 26.01 | 0.8 | 20.81
14 | Footing F10 | 44.89 | 0.9 | 40.4
15 | Footing F8 | 42.25 | 0.9 | 38.02
16 | Footing F1 | 26.01 | 0.8 | 20.81
17 | Footing F3 | 12.96 | 0.6 | 7.78
17 | Water tank base | 22.79 | 0.4 | 9.11
18 | Raft 60 cm | 56.85 | 0.6 | 34.11
19 | Footing F2 | 4.37 | 0.5 | 2.18
| Summary by element | RC area (m²) | Count | RC volume (m³)
| Footing F1 | 52.02 | 2 | 41.62
| Footing F10 | 44.89 | 1 | 40.4
| Footing F2 | 13.11 | 3 | 6.55
| Footing F3 | 12.96 | 1 | 7.78
| Footing F4 | 16 | 1 | 9.6
| Footing F5 | 28.88 | 2 | 17.33
| Footing F6 | 43.75 | 1 | 35
| Footing F7 | 112.2 | 2 | 89.76
| Footing F8 | 84.5 | 2 | 76.05
| Footing F9 | 36 | 1 | 32.4
| Raft 50 cm | 73.75 | 1 | 36.88
| Raft 60 cm | 1020.49 | 2 | 612.29
| Raft 80 cm | 249.91 | 2 | 199.92
| Water tank base | 22.79 | 1 | 9.11
| TOTAL reinforced concrete (no ground beams) | 1811.24 |  | 1214.69
| Blinding under footings & rafts (m²) | 1912.6 | 0.1 | 191.26
| Isolated footings F1-F10 only: RC area (m²) | 444.31 |  | 356.49
| Isolated footings F1-F10 only: blinding (A+0.2)x(B+0.2) (m²) | 476.8 | 0.1 | 47.68