## Blinding by type
Type | Pieces | Blinding area (m²) | Volume @ 100 mm (m³)
Isolated footings F1-F10 (16 No.) | 16 | 476.8 | 47.68
Continuous (strip) footings | 3 | 83.71 | 8.37
Raft / mat 50 cm | 1 | 77.23 | 7.72
Raft / mat 60 cm | 4 | 989.46 | 98.95
Raft / mat 80 cm | 2 | 261.78 | 26.18
Water tank base 40 cm | 1 | 18.76 | 1.88
TOTAL |  | 1907.73 | 190.77
Isolated footings | No. | Blinding (m²)
1 - F4 | 1 | 17.64
2 - F5 | 1 | 16
3 - F5 | 1 | 16
4 - F6 | 1 | 46.54
5 - F7 | 1 | 59.21
6 - F7 | 1 | 59.21
7 - F1 | 1 | 28.09
8 - F8 | 1 | 44.89
9 - F9 | 1 | 38.44
10 - F1 | 1 | 28.09
11 - F10 | 1 | 47.61
12 - F8 | 1 | 44.89
13 - F3 | 1 | 14.44
14 - F2 | 1 | 5.25
15 - F2 | 1 | 5.25
16 - F2 | 1 | 5.25