## Area 2
Square No. | Avg level (m) | Top-left | Top-right | Bottom-right | Bottom-left | Area inside hatch excl. rooms (m²) | Corners interpolated (TIN) | X min | Y min | Depth to formation (m) | Cut volume (m³) | Fill volume (m³)
1 | 1122.411 | 1122.14 | 1122.2 | 1122.86 | 1122.44 | 1.45 | 0 | 353797.166 | 355976.049 | 1.511 | 2.2 | 0
2 | 1122.88 | 1122.2 | 1123.56 | 1122.9 | 1122.86 | 2.12 | 0 | 353800.166 | 355976.049 | 1.98 | 4.21 | 0
3 | 1123.342 | 1123.56 | 1122.19 | 1124.72 | 1122.9 | 0 | 0 | 353803.166 | 355976.049 | 2.442 | 0 | 0
4 | 1125.009 | 1122.19 | 1126.05 | 1127.07 | 1124.72 | 0 | 0 | 353806.166 | 355976.049 | 4.109 | 0 | 0
5 | 1122.569 | 1122.44 | 1122.86 | 1123.08 | 1121.9 | 5.1 | 0 | 353797.166 | 355973.049 | 1.669 | 8.5 | 0
6 | 1123.328 | 1122.86 | 1122.9 | 1124.48 | 1123.08 | 8.52 | 0 | 353800.166 | 355973.049 | 2.428 | 20.7 | 0
7 | 1124.385 | 1122.9 | 1124.72 | 1125.45 | 1124.48 | 0 | 0 | 353803.166 | 355973.049 | 3.485 | 0 | 0
8 | 1126.198 | 1124.72 | 1127.07 | 1127.55 | 1125.45 | 0 | 0 | 353806.166 | 355973.049 | 5.298 | 0 | 0
9 | 1122.176 | 1121.9 | 1123.08 | 1121.98 | 1121.75 | 6.16 | 0 | 353797.166 | 355970.049 | 1.276 | 7.87 | 0
10 | 1122.924 | 1123.08 | 1124.48 | 1122.16 | 1121.98 | 8.52 | 0 | 353800.166 | 355970.049 | 2.024 | 17.25 | 0
11 | 1123.596 | 1124.48 | 1125.45 | 1122.3 | 1122.16 | 1.73 | 0 | 353803.166 | 355970.049 | 2.696 | 4.67 | 0
12 | 1124.804 | 1125.45 | 1127.55 | 1123.91 | 1122.3 | 1.28 | 0 | 353806.166 | 355970.049 | 3.904 | 5.01 | 0
13 | 1121.813 | 1121.75 | 1121.98 | 1121.86 | 1121.65 | 6.06 | 0 | 353797.166 | 355967.049 | 0.913 | 5.53 | 0
14 | 1122.021 | 1121.98 | 1122.16 | 1122.08 | 1121.86 | 9 | 0 | 353800.166 | 355967.049 | 1.121 | 10.09 | 0
15 | 1122.555 | 1122.16 | 1122.3 | 1123.69 | 1122.08 | 9 | 0 | 353803.166 | 355967.049 | 1.655 | 14.9 | 0
16 | 1124.315 | 1122.3 | 1123.91 | 1127.36 | 1123.69 | 5.18 | 0 | 353806.166 | 355967.049 | 3.415 | 17.68 | 0
17 | 1121.794 | 1121.65 | 1121.86 | 1121.92 | 1121.74 | 4.67 | 0 | 353797.166 | 355964.049 | 0.894 | 4.18 | 0
18 | 1121.993 | 1121.86 | 1122.08 | 1122.11 | 1121.92 | 9 | 0 | 353800.166 | 355964.049 | 1.093 | 9.84 | 0
19 | 1122.934 | 1122.08 | 1123.69 | 1123.86 | 1122.11 | 9 | 0 | 353803.166 | 355964.049 | 2.034 | 18.31 | 0
20 | 1125.598 | 1123.69 | 1127.36 | 1127.48 | 1123.86 | 5.18 | 0 | 353806.166 | 355964.049 | 4.698 | 24.32 | 0
21 | 1121.863 | 1121.74 | 1121.92 | 1121.98 | 1121.82 | 5.75 | 0 | 353797.166 | 355961.049 | 0.963 | 5.54 | 0
22 | 1122.035 | 1121.92 | 1122.11 | 1122.13 | 1121.98 | 9 | 0 | 353800.166 | 355961.049 | 1.135 | 10.22 | 0
23 | 1123.034 | 1122.11 | 1123.86 | 1124.03 | 1122.13 | 9 | 0 | 353803.166 | 355961.049 | 2.134 | 19.21 | 0
24 | 1125.687 | 1123.86 | 1127.48 | 1127.37 | 1124.03 | 5.18 | 0 | 353806.166 | 355961.049 | 4.787 | 24.79 | 0
25 | 1121.926 | 1121.82 | 1121.98 | 1122.01 | 1121.89 | 6.82 | 0 | 353797.166 | 355958.049 | 1.026 | 7 | 0
26 | 1122.069 | 1121.98 | 1122.13 | 1122.15 | 1122.01 | 9 | 0 | 353800.166 | 355958.049 | 1.169 | 10.52 | 0
27 | 1123.068 | 1122.13 | 1124.03 | 1123.95 | 1122.15 | 9 | 0 | 353803.166 | 355958.049 | 2.168 | 19.51 | 0
28 | 1125.684 | 1124.03 | 1127.37 | 1127.38 | 1123.95 | 5.18 | 0 | 353806.166 | 355958.049 | 4.784 | 24.77 | 0
29 | 1121.859 | 1121.78 | 1121.89 | 1121.95 | 1121.81 | 1.71 | 0 | 353794.166 | 355955.049 | 0.959 | 1.64 | 0
30 | 1121.984 | 1121.89 | 1122.01 | 1122.07 | 1121.95 | 8.45 | 0 | 353797.166 | 355955.049 | 1.084 | 9.16 | 0
31 | 1122.112 | 1122.01 | 1122.15 | 1122.2 | 1122.07 | 9 | 0 | 353800.166 | 355955.049 | 1.212 | 10.9 | 0
32 | 1122.982 | 1122.15 | 1123.95 | 1123.62 | 1122.2 | 9 | 0 | 353803.166 | 355955.049 | 2.082 | 18.74 | 0
33 | 1125.23 | 1123.95 | 1127.38 | 1125.97 | 1123.62 | 5.18 | 0 | 353806.166 | 355955.049 | 4.33 | 22.43 | 0
34 | 1121.913 | 1121.81 | 1121.95 | 1122.01 | 1121.88 | 1.28 | 0 | 353794.166 | 355952.049 | 1.013 | 1.29 | 0
35 | 1122.044 | 1121.95 | 1122.07 | 1122.14 | 1122.01 | 9 | 0 | 353797.166 | 355952.049 | 1.144 | 10.3 | 0
36 | 1122.166 | 1122.07 | 1122.2 | 1122.25 | 1122.14 | 9 | 0 | 353800.166 | 355952.049 | 1.266 | 11.4 | 0
37 | 1122.936 | 1122.2 | 1123.62 | 1123.67 | 1122.25 | 9 | 0 | 353803.166 | 355952.049 | 2.036 | 18.33 | 0
38 | 1125.068 | 1123.62 | 1125.97 | 1127.01 | 1123.67 | 5.18 | 0 | 353806.166 | 355952.049 | 4.168 | 21.6 | 0
39 | 1121.996 | 1121.88 | 1122.01 | 1122.1 | 1122 | 1.75 | 0 | 353794.166 | 355949.049 | 1.096 | 1.92 | 0
40 | 1122.112 | 1122.01 | 1122.14 | 1122.2 | 1122.1 | 9 | 0 | 353797.166 | 355949.049 | 1.212 | 10.91 | 0
41 | 1122.221 | 1122.14 | 1122.25 | 1122.3 | 1122.2 | 9 | 0 | 353800.166 | 355949.049 | 1.321 | 11.89 | 0
42 | 1122.94 | 1122.25 | 1123.67 | 1123.54 | 1122.3 | 9 | 0 | 353803.166 | 355949.049 | 2.04 | 18.36 | 0
43 | 1125.438 | 1123.67 | 1127.01 | 1127.53 | 1123.54 | 5.18 | 0 | 353806.166 | 355949.049 | 4.538 | 23.52 | 0
44 | 1122.099 | 1122 | 1122.1 | 1122.2 | 1122.1 | 4.94 | 0 | 353794.166 | 355946.049 | 1.199 | 5.92 | 0
45 | 1122.229 | 1122.1 | 1122.2 | 1122.42 | 1122.2 | 9 | 0 | 353797.166 | 355946.049 | 1.329 | 11.97 | 0
46 | 1122.33 | 1122.2 | 1122.3 | 1122.41 | 1122.42 | 9 | 0 | 353800.166 | 355946.049 | 1.43 | 12.87 | 0
47 | 1122.915 | 1122.3 | 1123.54 | 1123.41 | 1122.41 | 9 | 0 | 353803.166 | 355946.049 | 2.015 | 18.13 | 0
48 | 1125.454 | 1123.54 | 1127.53 | 1127.33 | 1123.41 | 5.18 | 0 | 353806.166 | 355946.049 | 4.554 | 23.6 | 0
49 | 1122.2 | 1122.1 | 1122.2 | 1122.32 | 1122.18 | 4.41 | 0 | 353794.166 | 355943.049 | 1.3 | 5.73 | 0
50 | 1122.318 | 1122.2 | 1122.42 | 1122.34 | 1122.32 | 9 | 0 | 353797.166 | 355943.049 | 1.418 | 12.77 | 0
51 | 1122.391 | 1122.42 | 1122.41 | 1122.4 | 1122.34 | 9 | 0 | 353800.166 | 355943.049 | 1.491 | 13.42 | 0
52 | 1122.923 | 1122.41 | 1123.41 | 1123.47 | 1122.4 | 9 | 0 | 353803.166 | 355943.049 | 2.023 | 18.2 | 0
53 | 1125.371 | 1123.41 | 1127.33 | 1127.27 | 1123.47 | 5.18 | 0 | 353806.166 | 355943.049 | 4.471 | 23.18 | 0
54 | 1122.279 | 1122.18 | 1122.32 | 1122.36 | 1122.26 | 4.94 | 0 | 353794.166 | 355940.049 | 1.379 | 6.82 | 0
55 | 1122.273 | 1122.32 | 1122.34 | 1122.08 | 1122.36 | 9 | 0 | 353797.166 | 355940.049 | 1.373 | 12.36 | 0
56 | 1122.232 | 1122.34 | 1122.4 | 1122.11 | 1122.08 | 9 | 0 | 353800.166 | 355940.049 | 1.332 | 11.99 | 0
57 | 1122.819 | 1122.4 | 1123.47 | 1123.3 | 1122.11 | 9 | 0 | 353803.166 | 355940.049 | 1.919 | 17.27 | 0
58 | 1125.383 | 1123.47 | 1127.27 | 1127.5 | 1123.3 | 5.19 | 0 | 353806.166 | 355940.049 | 4.483 | 23.25 | 0
59 | 1122.262 | 1122.16 | 1122.26 | 1122.38 | 1122.26 | 0.08 | 0 | 353791.166 | 355937.049 | 1.362 | 0.11 | 0
60 | 1122.36 | 1122.26 | 1122.36 | 1122.44 | 1122.38 | 8.11 | 0 | 353794.166 | 355937.049 | 1.46 | 11.85 | 0
61 | 1122.201 | 1122.36 | 1122.08 | 1121.92 | 1122.44 | 9 | 0 | 353797.166 | 355937.049 | 1.301 | 11.71 | 0
62 | 1122.078 | 1122.08 | 1122.11 | 1122.2 | 1121.92 | 9 | 0 | 353800.166 | 355937.049 | 1.178 | 10.6 | 0
63 | 1122.704 | 1122.11 | 1123.3 | 1123.21 | 1122.2 | 9 | 0 | 353803.166 | 355937.049 | 1.804 | 16.23 | 0
64 | 1125.129 | 1123.3 | 1127.5 | 1126.52 | 1123.21 | 5.19 | 0 | 353806.166 | 355937.049 | 4.229 | 21.94 | 0
65 | 1122.378 | 1122.26 | 1122.38 | 1122.5 | 1122.38 | 0.94 | 0 | 353791.166 | 355934.049 | 1.478 | 1.39 | 0
66 | 1122.5 | 1122.38 | 1122.44 | 1122.68 | 1122.5 | 9 | 0 | 353794.166 | 355934.049 | 1.6 | 14.4 | 0
67 | 1122.371 | 1122.44 | 1121.92 | 1122.44 | 1122.68 | 9 | 0 | 353797.166 | 355934.049 | 1.471 | 13.24 | 0
68 | 1122.247 | 1121.92 | 1122.2 | 1122.42 | 1122.44 | 9 | 0 | 353800.166 | 355934.049 | 1.347 | 12.12 | 0
69 | 1122.677 | 1122.2 | 1123.21 | 1122.88 | 1122.42 | 9 | 0 | 353803.166 | 355934.049 | 1.777 | 16 | 0
70 | 1124.813 | 1123.21 | 1126.52 | 1126.65 | 1122.88 | 5.19 | 0 | 353806.166 | 355934.049 | 3.913 | 20.3 | 0
71 | 1122.49 | 1122.38 | 1122.5 | 1122.57 | 1122.51 | 0.71 | 0 | 353791.166 | 355931.049 | 1.59 | 1.13 | 0
72 | 1122.584 | 1122.5 | 1122.68 | 1122.58 | 1122.57 | 8.23 | 0 | 353794.166 | 355931.049 | 1.684 | 13.86 | 0
73 | 1122.604 | 1122.68 | 1122.44 | 1122.71 | 1122.58 | 9 | 0 | 353797.166 | 355931.049 | 1.704 | 15.34 | 0
74 | 1122.575 | 1122.44 | 1122.42 | 1122.73 | 1122.71 | 9 | 0 | 353800.166 | 355931.049 | 1.675 | 15.08 | 0
75 | 1122.9 | 1122.42 | 1122.88 | 1123.57 | 1122.73 | 9 | 0 | 353803.166 | 355931.049 | 2 | 18 | 0
76 | 1124.88 | 1122.88 | 1126.65 | 1126.42 | 1123.57 | 5.19 | 0 | 353806.166 | 355931.049 | 3.98 | 20.66 | 0
77 | 1122.563 | 1122.51 | 1122.57 | 1122.63 | 1122.54 | 0.1 | 0 | 353791.166 | 355928.049 | 1.663 | 0.16 | 0
78 | 1122.608 | 1122.57 | 1122.58 | 1122.65 | 1122.63 | 8.45 | 0 | 353794.166 | 355928.049 | 1.708 | 14.44 | 0
79 | 1122.646 | 1122.58 | 1122.71 | 1122.64 | 1122.65 | 9 | 0 | 353797.166 | 355928.049 | 1.746 | 15.71 | 0
80 | 1123.05 | 1122.71 | 1122.73 | 1124.12 | 1122.64 | 9 | 0 | 353800.166 | 355928.049 | 2.15 | 19.35 | 0
81 | 1124.028 | 1122.73 | 1123.57 | 1125.7 | 1124.12 | 9 | 0 | 353803.166 | 355928.049 | 3.128 | 28.16 | 0
82 | 1125.672 | 1123.57 | 1126.42 | 1127 | 1125.7 | 5.19 | 0 | 353806.166 | 355928.049 | 4.772 | 24.77 | 0
83 | 1122.457 | 1122.54 | 1122.54 | 1122.44 | 1122.3 | 0.11 | 0 | 353788.166 | 355925.049 | 1.557 | 0.17 | 0
84 | 1122.548 | 1122.54 | 1122.63 | 1122.58 | 1122.44 | 3.74 | 0 | 353791.166 | 355925.049 | 1.648 | 6.16 | 0
85 | 1122.641 | 1122.63 | 1122.65 | 1122.71 | 1122.58 | 9 | 0 | 353794.166 | 355925.049 | 1.741 | 15.67 | 0
86 | 1122.857 | 1122.65 | 1122.64 | 1123.43 | 1122.71 | 9 | 0 | 353797.166 | 355925.049 | 1.957 | 17.61 | 0
87 | 1123.773 | 1122.64 | 1124.12 | 1124.9 | 1123.43 | 9 | 0 | 353800.166 | 355925.049 | 2.873 | 25.86 | 0
88 | 1125.173 | 1124.12 | 1125.7 | 1125.97 | 1124.9 | 9 | 0 | 353803.166 | 355925.049 | 4.273 | 38.45 | 0
89 | 1126.369 | 1125.7 | 1127 | 1126.81 | 1125.97 | 5.17 | 0 | 353806.166 | 355925.049 | 5.469 | 28.28 | 0
90 | 1122.435 | 1122.3 | 1122.44 | 1122.57 | 1122.43 | 1.03 | 0 | 353788.166 | 355922.049 | 1.535 | 1.59 | 0
91 | 1122.575 | 1122.44 | 1122.58 | 1122.71 | 1122.57 | 9 | 0 | 353791.166 | 355922.049 | 1.675 | 15.07 | 0
92 | 1122.697 | 1122.58 | 1122.71 | 1122.79 | 1122.71 | 9 | 0 | 353794.166 | 355922.049 | 1.797 | 16.18 | 0
93 | 1123.14 | 1122.71 | 1123.43 | 1123.63 | 1122.79 | 9 | 0 | 353797.166 | 355922.049 | 2.24 | 20.16 | 0
94 | 1124.172 | 1123.43 | 1124.9 | 1124.73 | 1123.63 | 9 | 0 | 353800.166 | 355922.049 | 3.272 | 29.45 | 0
95 | 1125.532 | 1124.9 | 1125.97 | 1126.53 | 1124.73 | 9 | 0 | 353803.166 | 355922.049 | 4.632 | 41.68 | 0
96 | 1126.471 | 1125.97 | 1126.81 | 1126.58 | 1126.53 | 3.69 | 0 | 353806.166 | 355922.049 | 5.571 | 20.55 | 0
97 | 1122.586 | 1122.43 | 1122.57 | 1122.75 | 1122.61 | 2.31 | 0 | 353788.166 | 355919.049 | 1.686 | 3.89 | 0
98 | 1122.725 | 1122.57 | 1122.71 | 1122.88 | 1122.75 | 8.44 | 0 | 353791.166 | 355919.049 | 1.825 | 15.41 | 0
99 | 1122.822 | 1122.71 | 1122.79 | 1122.91 | 1122.88 | 7.52 | 0 | 353794.166 | 355919.049 | 1.922 | 14.46 | 0
100 | 1123.112 | 1122.79 | 1123.63 | 1123.12 | 1122.91 | 8.58 | 0 | 353797.166 | 355919.049 | 2.212 | 18.98 | 0
101 | 1123.961 | 1123.63 | 1124.73 | 1124.37 | 1123.12 | 8.84 | 0 | 353800.166 | 355919.049 | 3.061 | 27.05 | 0
102 | 1125.426 | 1124.73 | 1126.53 | 1126.08 | 1124.37 | 5.65 | 0 | 353803.166 | 355919.049 | 4.526 | 25.55 | 0
103 | 1126.438 | 1126.53 | 1126.58 | 1126.56 | 1126.08 | 0.19 | 0 | 353806.166 | 355919.049 | 5.538 | 1.03 | 0
104 | 1122.749 | 1122.61 | 1122.75 | 1122.93 | 1122.72 | 0.5 | 0 | 353788.166 | 355916.049 | 1.849 | 0.93 | 0
105 | 1122.897 | 1122.75 | 1122.88 | 1123.04 | 1122.93 | 1.41 | 0 | 353791.166 | 355916.049 | 1.997 | 2.81 | 0
106 | 1124.07 | 1123.12 | 1124.37 | 1124.95 | 1123.84 | 0.1 | 0 | 353800.166 | 355916.049 | 3.17 | 0.31 | 0
Squares | 106
Rooms / hangar + 1 m area excluded (m²) | 27.68
Total area (m²) | 665.14
Formation level (m) | 1120.9
Total cut (m³) | 1430.51
Total fill (m³) | 0
Area-weighted mean level | 1123.051